## Sheet1
STM32F103C8T6
引脚名称 | 主功能 | 默认复用 | [6 empty] | 重定义
|  | SPI | I2C | USART | ADC | TIM | 其他 | 使用 | GPIO | SPI | I2C | USART | TIM | 其他
PA0-WKUP | PA0 |  |  | USART2_CTS | ADC12_IN0 | TIM2_CH1_ETR | WKUP | KEY
PA1 | PA1 |  |  | USART2_RTS | ADC12_IN1 | TIM2_CH2 |  | IR
PA2 | PA2 |  |  | USART2_TX | ADC12_IN2 | TIM2_CH3
PA3 | PA3 |  |  | USART2_RX | ADC12_IN3 | TIM2_CH4
PA4 | PA4 | SPI1_NSS |  | USART2_CK | ADC12_IN4
PA5 | PA5 | SPI1_SCK |  |  | ADC12_IN5
PA6 | PA6 | SPI1_MISO |  |  | ADC12_IN6 | TIM3_CH1 |  | EC11-S1 |  |  |  |  | TIM1_BKIN
PA7 | PA7 | SPI1_MOSI |  |  | ADC12_IN7 | TIM3_CH2 |  | EC11-S2 |  |  |  |  | TIM1_CH1N
PA8 | PA8 |  |  | USART1_CK |  | TIM1_CH1 | MCO | SG90
PA9 | PA9 |  |  | USART1_TX |  | TIM1_CH2 |  | USART-RX
PA10 | PA10 |  |  | USART1_RX |  | TIM1_CH3 |  | USART-TX
PA11 | PA11 |  |  | USART1_CTS |  | TIM1_CH4 | CAN_RX | USB - DM
PA12 | PA12 |  |  | USART1_RTS |  | TIM1_ETR | CAN_TX | USB + DP
PA13 | JTCK/SWDIO | [7 empty] | PA13
PA14 | JTCK/SWCLK | [7 empty] | PA14
PA15 | JTDI | [7 empty] | PA15 | SPI1_NSS |  |  | TIM2_CH1_ETR
PB0 | PB0 |  |  |  | ADC12_IN8 | TIM3_CH3 | [6 empty] | TIM1_CH2N
PB1 | PB1 |  |  |  | ADC12_IN9 | TIM3_CH4 | [6 empty] | TIM1_CH3N
PB2 | PB2/BOOT1
PB3 | JTDO | [5 empty] | JTDO | TFT-SCL | PB3 | SPI1_SCK |  |  | TIM2_CH2 | TRACESWO
PB4 | NJTRST | [5 empty] | NJTRST | TFT-DC | PB4 | SPI1_MISO |  |  | TIM3_CH1
PB5 | PB5 |  | I2C1_SMBA |  |  |  |  | TFT-SDA |  | SPI1_MOSI |  |  | TIM3_CH2
PB6 | PB6 |  | I2C1_SCL |  |  | TIM4_CH1 |  | TFT-RES |  |  |  | USART1_TX
PB7 | PB7 |  | I2C1_SDA |  |  | TIM4_CH2 |  | TFT-CS |  |  |  | USART1_RX
PB8 | PB8 |  |  |  |  | TIM4_CH3 |  | OLED-SCL |  |  | I2C1_SCL |  |  | CAN_RX
PB9 | PB9 |  |  |  |  | TIM4_CH4 |  | OLED-SDA |  |  | I2C1_SDA |  |  | CAN_TX
PB10 | PB10 |  | I2C2_SCL | USART3_TX | [8 empty] | TIM2_CH3
PB11 | PB11 |  | I2C2_SDA | USART3_RX | [8 empty] | TIM2_CH4
PB12 | PB12 | SPI2_NSS | I2C2_SMBAI | USART3_CK |  | TIM1_BKIN |  | TFT-FLS-CS
PB13 | PB13 | SPI2_SCK |  | USART3_CTS |  | TIM1_CH1N |  | TFT-FLS-CLK
PB14 | PB14 | SPI2_MISO |  | USART3_RTS |  | TIM1_CH2N |  | TFT-FLS-DO
PB15 | PB15 | SPI2_MOSI |  |  |  | TIM1_CH3N |  | TFT-FLS-DI
PC13-TAMPER-RTC | PC13 | [5 empty] | TAMPER-RTC
PC14-OSC32-IN | PC14 | [5 empty] | OSC32-IN
PC15-OSC32-OUT | PC15 | [5 empty] | OSC32-OUT